## BOM_Board1_PCB1_2025-09-09
No. | Quantity | Comment | Designator | Footprint | Value | Manufacturer Part | Manufacturer | Supplier Part | Supplier
1 | 1 | ACDC02 | AC/DC | COMM-TH_ACDC02 |  | ACDC02 |  | C9900057120 | LCSC
2 | 2 | 22uF | C1,C3 | CAP-SMD_L3.5-W2.8-R-RD | 22uF | T491B226K016AT | KEMET(基美) | C110051 | LCSC
3 | 2 | 10uF | C2,C4 | C0603 | 10uF | CL10A106MA8NRNC | SAMSUNG(三星) | C96446 | LCSC
4 | 1 | 1N4007 | D1 | SMA_L4.4-W2.8-LS5.4-RD |  |  |  | C727081
5 | 1 | HT7333-A-MS | DC1 | SOT-89-3_L4.5-W2.5-P1.50-LS4.2-BR |  | HT7333-A-MS | MSKSEMI(美森科) | C7434192 | LCSC
6 | 1 | 1808 SMD Fuseholder | F1 | FUSE-SMD_L9.7-W5.0 |  | 1808 SMD Fuseholder |  | C9900157015 | LCSC
7 | 1 | Jumper3 | J1 | HDR-TH_3P-P2.54-V-M-A |  | Jumper3 |  | C2940050 | LCSC
8 | 1 | HF32FA-G/005-HSL1 | K1 | RELAY-TH_HF32FA-XX-HXX1X |  | HF32FA-G/005-HSL1 | HF(宏发) | C91370 | LCSC
9 | 1 | SM0805URC | LED1 | LED0805-RD |  | SM0805URC | BIVAR | C6297128 | LCSC
10 | 1 | SS8050/Y1 | Q1 | SOT-23-3_L2.9-W1.3-P1.90-LS2.4-TL |  | SS8050/Y1 | MOT(仁懋) | C5143143 | LCSC
11 | 1 | 220Ω | R1 | R0603 | 220Ω | RT0603FRD07220RL | YAGEO(国巨) | C863365 | LCSC
12 | 1 | 1kΩ | R2 | R0603 | 1kΩ | 0603WAF1001T5E | UNI-ROYAL(厚声) | C21190 | LCSC
13 | 1 | 10kΩ | R3 | R0603 | 10kΩ | CRGCQ0603F10K | TE Connectivity(泰科电子) | C4210728 | LCSC
14 | 1 | KF126-5.0-3P | U1 | CONN-TH_3P-P5.00_KF126-5.0-3P |  | KF126-5.0-3P | KEFA(科发) | C474901 | LCSC
15 | 1 | ESP32C3-SuperMini | U2 | COMM-SMD_16P-L22.5-W18.0-P2.54-TL |  | ESP32C3-SuperMini |  | C9900147397 | LCSC
16 | 1 | LD2410S | U3 | SENSOR-TH_LD2410S |  | LD2410S |  | C9900116312 | LCSC
17 | 1 | HLK-LD2410B-P | U4 | SENSORM-TH_HLK-LD2410B-P |  | HLK-LD2410B-P | HI-LINK(海凌科) | C5183132 | LCSC
18 | 1 | 排母2.54mm 1X3pin | U5 | HDR-TH_3P-P2.54_CS-1165SDIG |  | 排母2.54mm 1X3pin |  | C9900016709 | LCSC
19 | 1 | GY-2561
TSL2561 | nan | HDR-TH_5P-P2.54-V-F-R1-C5-S2.54 |  | GY-2561
TSL2561 |  | C2894845 | LCSC